## TGZ-D-48-13_26
NAPÁJENÍ
Ovládací napětí | 24 VDC ± 10 %, 500 mA*
Výkonové napájecí napětí | 6–48 VDC
Instalovaný příkon pro provoz S1 | 1 kW
Trvalý proud na jednu osu | 15 A
Trvalý celkový proud při provozu dvou os | 2 x 15 A
Maximální výstupní proud (max. 5 s) | 2 x 30 A
Ztráty při jmenovité zátěži | 20 W
KOMUNIKACE
CAN | 4pin WEIDMÜLLER B2CF 3.50/04/180
ETHERCAT IN/OUT | 100/1000 Mb/s, 2x RJ45
ETHERNET UDP (servis) | 100/1000 Mb/s, RJ45
Vstupy/výstupy
2 AI, 8 DI, 6 DO | 1x 22pin WEIDMÜLLER B2CF 3.50/22/180
SIGNALIZACE
LED displej | Chybové hlášení, 2x7 segment LED
LED signalizace (osa 1 a 2 zvlášť) | 1x zelená (SERVO OK) 1x červená (SERVO ERROR)
OSTATNÍ KONEKTORY
Napájení výkonové části | 1 x 2pin PHOENIX PC 5/2 2-STCL1-7,62
Napájení řídicí části | 1 x 5pin WEIDMÜLLER BCZ 3.81/05/180
Motorový konektor | 2 x 6pin WEIDMÜLLER BLZP 5.08HC/06/180
Zpětnovazební konektor | 2x 8pin WEIDMÜLLER B2CF 3.50/08/180
Externí enkodér | 1x 12pin WEIDMÜLLER B2CF 3.50/12/180

## TGZ-D-48-50_100
NAPÁJENÍ
Ovládací napětí | 24 VDC ± 10 %, 500 mA*
Výkonové napájecí napětí | 6–48 VDC
Instalovaný příkon pro provoz S1 | 4,8 kW
Trvalý proud na jednu osu | 50 A
Trvalý celkový proud při provozu dvou os | 2 x 50 A
Maximální výstupní proud (max. 5 s) | 2 x 100 A
Ztráty při jmenovité zátěži | 50 W
KOMUNIKACE
CAN | 4pin WEIDMÜLLER B2CF 3.50/04/180
ETHERCAT IN/OUT | 100/1000 Mb/s, 2x RJ45
ETHERNET UDP (servis) | 100/1000 Mb/s, RJ45
Vstupy/výstupy
2 AI, 8 DI, 6 DO | 1x 22pin WEIDMÜLLER B2CF 3.50/22/180
SIGNALIZACE
LED displej | Chybové hlášení, 2x7 segment LED
LED signalizace (osa 1 a 2 zvlášť) | 1x zelená (SERVO OK) 1x červená (SERVO ERROR)
OSTATNÍ KONEKTORY
Napájení výkonové části | 1 x 3pin WAGO push-in
Napájení řídicí části | 1 x 5pin WEIDMÜLLER BCZ 3.81/05/180
Motorový konektor | 1 x 4pin WAGO push-in
Brzdový konektor | 1 × 6pin WEIDMÜLLER BLF 5.00HC/06/180F
Zpětnovazební konektor | 2x 8pin WEIDMÜLLER B2CF 3.50/08/180
Externí enkodér | 1x 12pin WEIDMÜLLER B2CF 3.50/12/180

## TGZ-S-48-50_100
NAPÁJENÍ
Ovládací napětí | 24 VDC ± 10 %, 500 mA*
Výkonové napájecí napětí | 6–48 VDC
Instalovaný příkon pro provoz S1 | 2,4 kW
Trvalý proud na jednu osu | 50A
Maximální výstupní proud (max. 5 s) | 100 A
Ztráty při jmenovité zátěži | 30 W
KOMUNIKACE
CAN | 4pin WEIDMÜLLER B2CF 3.50/04/180
ETHERCAT IN/OUT | 100/1000 Mb/s, 2x RJ45
ETHERNET UDP (servis) | 100/1000 Mb/s, RJ45
Vstupy/výstupy
2 AI, 8 DI, 6 DO | 1x 22pin WEIDMÜLLER B2CF 3.50/22/180
SIGNALIZACE
LED displej | Chybové hlášení, 2x7 segment LED
LED signalizace | 1x zelená (SERVO OK) 1x červená (SERVO ERROR)
OSTATNÍ KONEKTORY
Napájení výkonové části | 2 x Erni šroubovací svorky M5 PRESSFIT
Napájení řídicí části | 1 x 5pin MOLEX micro-lock, 505570-0501
Motorový konektor | 3 x Erni šroubovací svorky M5 PRESSFIT
Brzdový konektor | 1 x 4pin MOLEX micro-lock, 505570-0501
Zpětnovazební konektor | 2x 8pin WEIDMÜLLER B2CF 3.50/08/180
Externí enkodér | 1x 12pin WEIDMÜLLER B2CF 3.50/12/180

## TGZ-S-48-50_100RI
NAPÁJENÍ
Ovládací napětí | 24 VDC ± 10 %, 500 mA*
Výkonové napájecí napětí | 6–48 VDC
Instalovaný příkon pro provoz S1 | 2,4 kW
Trvalý proud na jednu osu | 50A
Maximální výstupní proud (max. 5 s) | 100 A
Ztráty při jmenovité zátěži | 30 W
KOMUNIKACE
CAN | 1 x 8pin MOLEX 5031490800 CLIK-MATE 1.5
ETHERCAT IN/OUT | 100/1000 Mb/s, 2 x 8pin MOLEX 5031490800 CLIK-MATE 1.5
ETHERNET UDP (servis) | 100/1000 Mb/s, 1 x 8pin MOLEX 5031490800 CLIK-MATE 1.5
I/O
8 DI, 6 DO | 1 x 18pin MOLEX 5031491800 CLIK-MATE 1.5
3 DI (TTL), 1 AI, 2 PT1000 | 1 x 12pin MOLEX 5031491200 CLIK-MATE 1.5
FEEDBACK
FB1, FB2, FB3 | 3 x 10pin MOLEX 5031481090 CLIK-MATE 1.5
FE | 1 x 12pin MOLEX 5031481290 CLIK-MATE 1.5
SIGNALIZACE
LED displej | Chybové hlášení, 2x7 segment LED
LED signalizace | 1x zelená (SERVO OK) 1x červená (SERVO ERROR)
NAPÁJENÍ
DC BUS (+DC, -DC) | 2 x Pressfit M5
Řízení, STO, BR | 1 x 5pin MOLEX micro-lock, 5055700501
OSTATNÍ KONEKTORY
Motorový konektor | 3 x Pressfit M5
Externí teplota, Brzda | 1 x 4pin MOLEX Micro-lock 50557005011

## TGZ-S-48-100_250
NAPÁJENÍ
Ovládací napětí | 24 VDC ± 10 %, 500 mA*
Výkonové napájecí napětí | 6–48 VDC
Instalovaný příkon pro provoz S1 | 4,8 kW
Trvalý proud na jednu osu | 100 A
Maximální výstupní proud (max. 5 s) | 250 A
Ztráty při jmenovité zátěži | 70 W
KOMUNIKACE
CAN | 4pin WEIDMÜLLER B2CF 3.50/04/180
ETHERCAT IN/OUT | 100/1000 Mb/s, 2x RJ45
ETHERNET UDP (servis) | 100/1000 Mb/s, RJ45
Vstupy/výstupy
2 AI, 8 DI, 6 DO | 1x 22pin WEIDMÜLLER B2CF 3.50/22/180
SIGNALIZACE
LED displej | Chybové hlášení, 2x7 segment LED
LED signalizace | 1x zelená (SERVO OK) 1x červená (SERVO ERROR)
OSTATNÍ KONEKTORY
Napájení výkonové části | 8 x Pressfit M5
Napájení řídicí části | 1 x 5pin MOLEX Micro-Fit 3.0, 436450500
Motorový konektor | 3 x Pressfit M8
Brzdový konektor | 1 x 4pin MOLEX Micro-Fit 3.0, 430250400
Zpětnovazební konektor | 2x 8pin WEIDMÜLLER B2CF 3.50/08/180
Externí enkodér | 1x 12pin WEIDMÜLLER B2CF 3.50/12/180
Externí temistor | 1 x 2pin MOLEX Micro-Fit 3.0, 430250200

## TGZ-S-48-100_300
NAPÁJENÍ
Ovládací napětí | 24 VDC ± 10 %, 500 mA*
Výkonové napájecí napětí | 6–48 VDC
Instalovaný příkon pro provoz S1 | 4,8 kW
Trvalý proud na jednu osu | 100 A
Maximální výstupní proud (max. 5 s) | 300 A
Ztráty při jmenovité zátěži | 70 W
KOMUNIKACE
CAN | 4pin WEIDMÜLLER B2CF 3.50/04/180
ETHERCAT IN/OUT | 100/1000 Mb/s, 2x RJ45
ETHERNET UDP (servis) | 100/1000 Mb/s, RJ45
Vstupy/výstupy
2 AI, 8 DI, 6 DO | 1x 22pin WEIDMÜLLER B2CF 3.50/22/180
SIGNALIZACE
LED displej | Chybové hlášení, 2x7 segment LED
LED signalizace | 1x zelená (SERVO OK) 1x červená (SERVO ERROR)
OSTATNÍ KONEKTORY
Napájení výkonové části | 8 x Pressfit M5
Napájení řídicí části | 1 x 5pin MOLEX Micro-Fit 3.0, 436450500
Motorový konektor | 3 x Pressfit M8
Brzdový konektor | 1 x 4pin MOLEX Micro-Fit 3.0, 430250400
Zpětnovazební konektor | 2x 8pin WEIDMÜLLER B2CF 3.50/08/180
Externí enkodér | 1x 12pin WEIDMÜLLER B2CF 3.50/12/180
Externí temistor | 1 x 2pin MOLEX Micro-Fit 3.0, 430250200

## TGZ-S-48-100_425
NAPÁJENÍ
Ovládací napětí | 24 VDC ± 10 %, 500 mA*
Výkonové napájecí napětí | 6–48 VDC
Instalovaný příkon pro provoz S1 | 4,8 kW
Trvalý proud na jednu osu | 100 A
Maximální výstupní proud (max. 5 s) | 425 A
Ztráty při jmenovité zátěži | 70 W
KOMUNIKACE
CAN | 4pin WEIDMÜLLER B2CF 3.50/04/180
ETHERCAT IN/OUT | 100/1000 Mb/s, 2x RJ45
ETHERNET UDP (servis) | 100/1000 Mb/s, RJ45
Vstupy/výstupy
2 AI, 8 DI, 6 DO | 1x 22pin WEIDMÜLLER B2CF 3.50/22/180
SIGNALIZACE
LED displej | Chybové hlášení, 2x7 segment LED
LED signalizace | 1x zelená (SERVO OK) 1x červená (SERVO ERROR)
OSTATNÍ KONEKTORY
Napájení výkonové části | 8 x Pressfit M5
Napájení řídicí části | 1 x 5pin MOLEX Micro-Fit 3.0, 436450500
Motorový konektor | 3 x Pressfit M8
Brzdový konektor | 1 x 4pin MOLEX Micro-Fit 3.0, 430250400
Zpětnovazební konektor | 2x 8pin WEIDMÜLLER B2CF 3.50/08/180
Externí enkodér | 1x 12pin WEIDMÜLLER B2CF 3.50/12/180
Externí temistor | 1 x 2pin MOLEX Micro-Fit 3.0, 430250200

## TGZ-S-230-5_15
NAPÁJENÍ
Ovládací napětí | 24 VDC ± 10 %, 500 mA*
Výkonové napájecí napětí | 230 VAC
Instalovaný příkon pro provoz S1 | 1,6 kW
Trvalý proud na jednu osu | 5 A
Maximální výstupní proud (max. 5 s) | 15 A
Ztráty při jmenovité zátěži | 15 W
KOMUNIKACE
CAN | 4pin WEIDMÜLLER B2CF 3.50/04/180
ETHERCAT IN/OUT | 100/1000 Mb/s, 2x RJ45
ETHERNET UDP (servis) | 100/1000 Mb/s, RJ45
Vstupy/výstupy
2 AI, 8 DI, 6 DO | 1x 22pin WEIDMÜLLER B2CF 3.50/22/180
SIGNALIZACE
LED displej | Chybové hlášení, 2x7 segment LED
LED signalizace | 1x zelená (SERVO OK) 1x červená (SERVO ERROR)
OSTATNÍ KONEKTORY
Napájení výkonové části | 1 x 10pin WEIDMÜLLER BLZP 5.08HC/10/180
Napájení řídicí části | 1 x 5pin WEIDMÜLLER BCZ 3.81/05/180
Motorový konektor | 1 x 6pin WEIDMÜLLER SLS 5.08/06/180FI
Zpětnovazební konektor | 1 x 8pin WEIDMÜLLER B2CF 3.50/08/180
Externí enkodér | 1 x 12pin WEIDMÜLLER B2CF 3.50/12/180
EMI FILTR
Doporučený filtr | NLMO62P72-04 nebo NLA062P72-04

## TGZ-D-320-5_10
NAPÁJENÍ
Ovládací napětí | 24 VDC ± 10 %, 500 mA*
Výkonové napájecí napětí | 140-320 VDC
Instalovaný příkon pro provoz S1 | 2,6 kW
Trvalý proud na jednu osu | 5 A
Trvalý celkový proud při provozu dvou os | 8 A
Maximální výstupní proud (max. 5 s) | 2 x 10 A
Ztráty při jmenovité zátěži | 20 W
KOMUNIKACE
CAN | 4pin WEIDMÜLLER B2CF 3.50/04/180
ETHERCAT IN/OUT | 100/1000 Mb/s, 2x RJ45
ETHERNET UDP (servis) | 100/1000 Mb/s, RJ45
Vstupy/výstupy
2 AI, 8 DI, 6 DO | 1x 22pin WEIDMÜLLER B2CF 3.50/22/180
SIGNALIZACE
LED displej | Chybové hlášení, 2x7 segment LED
LED signalizace (osa 1 a 2 zvlášť) | 1x zelená (SERVO OK) 1x červená (SERVO ERROR)
OSTATNÍ KONEKTORY
Napájení výkonové části | 1 x 3pin PHOENIX PC 5/ 3-STCL1-7,62
Napájení řídicí části | 1 x 5pin WEIDMÜLLER BCZ 3.81/05/180
Motorový konektor | 2 x 6pin WEIDMÜLLER SLS 5.08/06/180FI
Zpětnovazební konektor | 2 x 8pin WEIDMÜLLER B2CF 3.50/08/180
Externí enkodér | 1 x 12pin WEIDMÜLLER B2CF 3.50/12/180

## TGZ-D-320-5_15
NAPÁJENÍ
Ovládací napětí | 24 VDC ± 10 %, 500 mA*
Výkonové napájecí napětí | 140-320 VDC
Instalovaný příkon pro provoz S1 | 2,6 kW
Trvalý proud na jednu osu | 5 A
Trvalý celkový proud při provozu dvou os | 8 A
Maximální výstupní proud (max. 5 s) | 2 x 15 A
Ztráty při jmenovité zátěži | 20 W
KOMUNIKACE
CAN | 4pin WEIDMÜLLER B2CF 3.50/04/180
ETHERCAT IN/OUT | 100/1000 Mb/s, 2x RJ45
ETHERNET UDP (servis) | 100/1000 Mb/s, RJ45
Vstupy/výstupy
2 AI, 8 DI, 6 DO | 1x 22pin WEIDMÜLLER B2CF 3.50/22/180
SIGNALIZACE
LED displej | Chybové hlášení, 2x7 segment LED
LED signalizace (osa 1 a 2 zvlášť) | 1x zelená (SERVO OK) 1x červená (SERVO ERROR)
OSTATNÍ KONEKTORY
Napájení výkonové části | 1 x 3pin PHOENIX PC 5/ 3-STCL1-7,62
Napájení řídicí části | 1 x 5pin WEIDMÜLLER BCZ 3.81/05/180
Motorový konektor | 2 x 6pin WEIDMÜLLER SLS 5.08/06/180FI
Zpětnovazební konektor | 2 x 8pin WEIDMÜLLER B2CF 3.50/08/180
Externí enkodér | 1 x 12pin WEIDMÜLLER B2CF 3.50/12/180

## TGZ-S-400-3_9
NAPÁJENÍ
Ovládací napětí | 24 VDC ± 10 %, 500 mA*
Výkonové napájecí napětí | 400 VAC
Instalovaný příkon pro provoz S1 | 1,7 kW
Trvalý proud na jednu osu | 3 A
Maximální výstupní proud (max. 5 s) | 9 A
Ztráty při jmenovité zátěži | 30 W
Pracovní spínací frekvence | 20 kHz
KOMUNIKACE
CAN | 4pin WEIDMÜLLER B2CF 3.50/04/180
ETHERCAT IN/OUT | 100/1000 Mb/s, 2x RJ45
ETHERNET UDP (servis) | 100/1000 Mb/s, RJ45
Vstupy/výstupy
2 AI, 8 DI, 6 DO | 1x 22pin WEIDMÜLLER B2CF 3.50/22/180
SIGNALIZACE
LED displej | Chybové hlášení, 2x7 segment LED
LED signalizace | 1x zelená (SERVO OK) 1x červená (SERVO ERROR)
OSTATNÍ KONEKTORY
Napájení výkonové části | 1 x 12pin WEIDMÜLLER BLZ 7.62HP/12/180F
Napájení řídicí části | 1 x 5pin WEIDMÜLLER BCZ 3.81/05/180
Motorový konektor | 1 x 6pin WEIDMÜLLER BLF 7.62HP/06/180F
Zpětnovazební konektor | 1 x 8pin WEIDMÜLLER B2CF 3.50/08/180
Externí enkodér | 1 x 12pin WEIDMÜLLER B2CF 3.50/12/180
EMI FILTR
Doporučený filtr | NCZXX3P49-04

## TGZ-S-400-7_15
NAPÁJENÍ
Ovládací napětí | 24 VDC ± 10 %, 500 mA*
Výkonové napájecí napětí | 400 VAC
Instalovaný příkon pro provoz S1 | 3,9 kW
Trvalý proud na jednu osu | 7 A
Maximální výstupní proud (max. 5 s) | 15 A
Ztráty při jmenovité zátěži | 50 W
Pracovní spínací frekvence | 20 kHz
KOMUNIKACE
CAN | 4pin WEIDMÜLLER B2CF 3.50/04/180
ETHERCAT IN/OUT | 100/1000 Mb/s, 2x RJ45
ETHERNET UDP (servis) | 100/1000 Mb/s, RJ45
Vstupy/výstupy
2 AI, 8 DI, 6 DO | 1x 22pin WEIDMÜLLER B2CF 3.50/22/180
SIGNALIZACE
LED displej | Chybové hlášení, 2x7 segment LED
LED signalizace | 1x zelená (SERVO OK) 1x červená (SERVO ERROR)
OSTATNÍ KONEKTORY
Napájení výkonové části | 1 x 12pin WEIDMÜLLER BLZ 7.62HP/12/180F
Napájení řídicí části | 1 x 5pin WEIDMÜLLER BCZ 3.81/05/180
Motorový konektor | 1 x 6pin WEIDMÜLLER BLF 7.62HP/06/180F
Zpětnovazební konektor | 1 x 8pin WEIDMÜLLER B2CF 3.50/08/180
Externí enkodér | 1 x 12pin WEIDMÜLLER B2CF 3.50/12/180
EMI FILTR
Doporučený filtr | NCZXX3P49-04

## TGZ-S-400-10_20
NAPÁJENÍ
Ovládací napětí | 24 VDC ± 10 %, 500 mA*
Výkonové napájecí napětí | 400 VAC
Instalovaný příkon pro provoz S1 | 5,6 kW
Trvalý proud na jednu osu | 10 A
Maximální výstupní proud (max. 5 s) | 20 A
Ztráty při jmenovité zátěži | 70 W
Pracovní spínací frekvence | 20 kHz
KOMUNIKACE
CAN | 4pin WEIDMÜLLER B2CF 3.50/04/180
ETHERCAT IN/OUT | 100/1000 Mb/s, 2x RJ45
ETHERNET UDP (servis) | 100/1000 Mb/s, RJ45
Vstupy/výstupy
2 AI, 8 DI, 6 DO | 1x 22pin WEIDMÜLLER B2CF 3.50/22/180
SIGNALIZACE
LED displej | Chybové hlášení, 2x7 segment LED
LED signalizace | 1x zelená (SERVO OK) 1x červená (SERVO ERROR)
OSTATNÍ KONEKTORY
Napájení výkonové části | 1 x 12pin WEIDMÜLLER BLZ 7.62HP/12/180F
Napájení řídicí části | 1 x 5pin WEIDMÜLLER BCZ 3.81/05/180
Motorový konektor | 1 x 6pin WEIDMÜLLER BLF 7.62HP/06/180F
Zpětnovazební konektor | 1 x 8pin WEIDMÜLLER B2CF 3.50/08/180
Externí enkodér | 1 x 12pin WEIDMÜLLER B2CF 3.50/12/180
EMI FILTR
Doporučený filtr | NCZXX3P49-04

## TGZ-S-400-14_30
NAPÁJENÍ
Ovládací napětí | 24 VDC ± 10 %, 500 mA*
Výkonové napájecí napětí | 400 VAC
Instalovaný příkon pro provoz S1 | 8,4 kW
Trvalý proud na jednu osu | 14 A
Maximální výstupní proud (max. 5 s) | 30 A
Ztráty při jmenovité zátěži | 110 W
Pracovní spínací frekvence | 10 kHz
KOMUNIKACE
CAN | 4pin WEIDMÜLLER B2CF 3.50/04/180
ETHERCAT IN/OUT | 100/1000 Mb/s, 2x RJ45
ETHERNET UDP (servis) | 100/1000 Mb/s, RJ45
Vstupy/výstupy
2 AI, 8 DI, 6 DO | 1x 22pin WEIDMÜLLER B2CF 3.50/22/180
SIGNALIZACE
LED displej | Chybové hlášení, 2x7 segment LED
LED signalizace | 1x zelená (SERVO OK) 1x červená (SERVO ERROR)
OSTATNÍ KONEKTORY
Napájení výkonové části | 1 x 12pin WEIDMÜLLER BLZ 7.62HP/12/180F
Napájení řídicí části | 1 x 5pin WEIDMÜLLER BCZ 3.81/05/180
Motorový konektor | 1 x 6pin WEIDMÜLLER BLF 7.62HP/06/180F
Zpětnovazební konektor | 1 x 8pin WEIDMÜLLER B2CF 3.50/08/180
Externí enkodér | 1 x 12pin WEIDMÜLLER B2CF 3.50/12/180
EMI FILTR
Doporučený filtr | NCZXX3P49-04

## TGZ-D-560-30_50
NAPÁJENÍ
Ovládací napětí | 24 VDC ± 10 %, 500 mA*
Výkonové napájecí napětí | 24-560 VDC
Instalovaný příkon pro provoz S1 | 33 kW
Trvalý proud na jednu osu | 30 A
Trvalý celkový proud při provozu dvou os | 60 A
Maximální výstupní proud (max. 5 s) | 2 x 50 A
Ztráty při jmenovité zátěži | 900 W
KOMUNIKACE
CAN | 4pin WEIDMÜLLER B2CF 3.50/04/180
ETHERCAT IN/OUT | 100/1000 Mb/s, 2x RJ45
ETHERNET UDP (servis) | 100/1000 Mb/s, RJ45
VSTUPY/VÝSTUPY
2 AI, 8 DI, 6 DO | 1x 22pin WEIDMÜLLER B2CF 3.50/22/180
SIGNALIZACE
LED displej | Chybové hlášení, 2x7 segment LED
LED signalizace (osa 1 a 2 zvlášť) | 1x zelená (SERVO OK) 1x červená (SERVO ERROR)
OSTATNÍ KONEKTORY
Napájení výkonové části | šroubovací svorky M8x12
Napájení řídicí části | 1 x 5pin WEIDMÜLLER BCZ 3.81/05/180F
Motorový konektor | 1 x 4pin WAGO push-in
Brzdový konektor | 2 x 4pin WEIDMÜLLER LSF
Zpětnovazební konektor | 2 x 8pin WEIDMÜLLER B2CF 3.50/08/180
Externí enkodér | 1 x 12pin WEIDMÜLLER B2CF 3.50/12/180
EMI FILTR
Doporučený filtr | Filtr obsahující napájecí modul TGS-560

## TGS-320-10_15
NAPÁJENÍ
Vstupní napětí (VAC - 50/60 Hz) | 1 x 230 VAC
Maximální vstupní proud (AC) | 16 A
Výstupní napětí (DC) | 320 VDC
Maximální trvalý výstupní proud (DC) | 10 A
Maximální krátkodobý výstupní proud (DC, 1s) | 15 A
Maximální výstupní výkon | 3 200 W
Maximální brzdný výkon (interní rezistor) | 100 W
Maximální brzdný výkon (externí rezistor) | 3 200 W
Ztráty při maximálním výstupním výkonu | 80 W
Jištění | 16 A (char. Z, dvoupól)
VÝSTUPY
Bezpotenciálový kontakt RDY | Max. 28 VDC / 700 mA
Bezpotenciálový kontakt ERR | Max. 28 VDC / 700 mA
SIGNALIZACE
LED signalizace | 1x zelená (Ready) 1x červená (Error)
KONEKTORY
Síťový napájecí konektor | 1 x 3pin PHOENIX PC 5/ 3-STCL1-7,62
DC bus konektor | 1 x 8pin PHOENIX PC 5/ 8-STCL1-7,62
Konektor pro kontrolní výstupy | 1 x 4pin WEIDMÜLLER BCZ 3.81/04/180 SN BK BX

## TGS-560-25_50
NAPÁJENÍ
Vstupní napětí (VAC - 50/60 Hz) | 3 x 400 VAC
Maximální vstupní proud (AC)
Výstupní napětí (DC) | 560 VDC
Maximální trvalý výstupní proud (DC) | 25 A
Maximální krátkodobý výstupní proud (DC, 1s) | 50 A
Maximální výstupní výkon | 15 kW
Maximální brzdný výkon (interní rezistor) | 400 W
Maximální brzdný výkon (externí rezistor)
Ztráty při maximálním výstupním výkonu | 100 W
Jištění | 32 A
VÝSTUPY
Bezpotenciálový kontakt RDY | Max. 28 VDC / 700 mA
Bezpotenciálový kontakt ERR | Max. 28 VDC / 700 mA
SIGNALIZACE
LED signalizace | 1x zelená (Ready) 1x červená (Error)
KONEKTORY
Napájení řídicí části | 1 x 5pin WEIDMÜLLER BCZ 3.81/05/180F
Síťový napájecí konektor
DC bus konektor
Konektor pro kontrolní výstupy | 1 x 4pin WEIDMÜLLER BCZ 3.81/04/180 SN BK BX

## TGS-560-50_100
NAPÁJENÍ
Vstupní napětí (VAC - 50/60 Hz) | 3 x 400 VAC
Maximální vstupní proud (AC)
Výstupní napětí (DC) | 560 VDC
Maximální trvalý výstupní proud (DC) | 50 A
Maximální krátkodobý výstupní proud (DC, 1s) | 100 A
Maximální výstupní výkon | 33 kW
Maximální brzdný výkon (interní rezistor) | 400 W
Maximální brzdný výkon (externí rezistor)
Ztráty při maximálním výstupním výkonu | 150 W
Jištění | 63 A
VÝSTUPY
Bezpotenciálový kontakt RDY | Max. 28 VDC / 700 mA
Bezpotenciálový kontakt ERR | Max. 28 VDC / 700 mA
SIGNALIZACE
LED signalizace | 1x zelená (Ready) 1x červená (Error)
KONEKTORY
Napájení řídicí části | 1 x 5pin WEIDMÜLLER BCZ 3.81/05/180F
Síťový napájecí konektor | 1 x 7pin WAGO push-in
DC bus konektor | šroubovací svorky M8x12
Konektor pro kontrolní výstupy | 1 x 4pin WEIDMÜLLER BCZ 3.81/04/180 SN BK BX
DI konektor | 1 x 4pin WEIDMÜLLER BCZ 3.81/04/180 SN BK BX
Připojení externího termistoru | 1x 2pin WEIDMÜLLER LSF (push-in)

## TGMmini
NAPÁJENÍ
Napájecí napětí | 24 V DC (± 20 %)
Proudový odběr | min. 1 A
Napájení DO | 24 V DC (± 20 %)
KOMUNIKACE
Ethernet | 10/100 Mbit RJ45
EtherCAT | 100 Mbps
CAN
USB | 4 x USB 2.0, microUSB
SD | microSD slot s detekcí vložené karty
HDMI | standard A
SIGNALIZACE
stavová signalizační LED | Červená/zelená STS dioda
KONEKTORY
Napájení | 1 x 4pin WEIDMÜLLER BLF 2.50/04/180 SN BK BX
CAN | 1 x 4pin WEIDMÜLLER B2CF 3.50/04/180 SN OR BX
DI/DO | 2 x 10pin WEIDMÜLLER B2CF 3.50/10/180 SN OR BX

## TGMcontroller
NAPÁJENÍ
Napájecí napětí | 24 V DC (± 20 %)
Proudový odběr | min. 1 A
Napájení DO | 24 V DC (± 20 %)
KOMUNIKACE
ETHERCAT IN/OUT | 100/1000 Mb/s, 2x RJ45
ETHERNET UDP (servis) | 100/1000 Mb/s, RJ45
CAN
SD | microSD slot s detekcí vložené karty
SIGNALIZACE
stavová signalizační LED | Červená/zelená dioda
KONEKTORY
Napájení | 1 x 5pin WEIDMÜLLER BCZ 3.81/05/180
CAN | 1 x 4pin WEIDMÜLLER B2CF 3.50/04/180 SN OR BX
2 AI, 8 DI, 6 DO | 1 x 22pin WEIDMÜLLER B2CF 3.50/22/180
Zpětnovazební konektor | 2 x 8pin WEIDMÜLLER B2CF 3.50/08/180
Externí enkodér | 1 x 12pin WEIDMÜLLER B2CF 3.50/12/180

## TGZpMotion
NAPÁJENÍ
Napájecí napětí | 24 V DC (± 20 %)
Proudový odběr | min. 1 A
Napájení DO | 24 V DC (± 20 %)
KOMUNIKACE
ETHERCAT IN/OUT | 100/1000 Mb/s, 2x RJ45
ETHERNET UDP (servis) | 100/1000 Mb/s, RJ45
CAN
SD | microSD slot s detekcí vložené karty
SIGNALIZACE
stavová signalizační LED | Červená/zelená dioda
KONEKTORY
CAN | 1 x 4pin WEIDMÜLLER B2CF 3.50/04/180 SN OR BX
2 AI, 8 DI, 6 DO | 1 x 22pin WEIDMÜLLER B2CF 3.50/22/180