## rozcestnik
Toto je sešit se zdrojovými tabulkami popisu konektorů TGZ/TGS v češtině. Každý list odpovídá jednomu unikátnímu typu konektoru. Jelikož se často konektory v rámci TGZ opakují (typicky ty na řídicií desce), jsou zde jen jednou. Tj. Např. IO konektor 22pin weidmuller B2CF se používá pořád dokola, je zde tedy zanesen jen jednou jako „X8_IO_22pin_B2CF“
protikus na kabel
výrobce | řada | počet OS | napětí | jmen. Proud | špičkový proud | typ konektoru | list | MPN | MFR | počet pinů
TG | TGZ | S | 48 | 50 | 100 | 24V | #X1_24V_5pin_Microlock | 5055700501 | Molex | 5
| TGZ | S | 48 |  |  | IO | #X8_IO_22pin_B2CF | B2CF 3.50/22/180 SN OR BX | Weidmüller | 22
| TGZ | S | 48 |  |  | CAN | #X10_CAN_4pin_B2CF | B2CF 3.50/04/180 SN OR BX | Weidmüller | 4
| TGZ | S | 48 |  |  | FB1 | #X6_FB1_8pin_B2CF | B2CF 3.50/08/180 SN OR BX | Weidmüller | 8
| TGZ | S | 48 |  |  | FB2 | #X7_FB2_8pin_B2CF | B2CF 3.50/08/180 SN OR BX | Weidmüller | 8
| TGZ | S | 48 |  |  | FBE | #X5_FBE_12pin_B2CF | B2CF 3.50/12/180 SN OR BX | Weidmüller | 12
| TGZ | S | 48 |  |  | M1 | #X3_M1_3pin_pressfit | kabelové oko | - | 3
| TGZ | S | 48 |  |  | Dcbus | #X3_DCbus_2pin_pressfit | kabelové oko | - | 2
| TGZ | S | 48 | 100 | 250 | 24V | #X1_24V_5pin_Microlock | 5055700501 | Molex | 5
| TGZ | S | 48 |  |  | IO | #X8_IO_22pin_B2CF | B2CF 3.50/22/180 SN OR BX | Weidmüller | 22
| TGZ | S | 48 |  |  | CAN | #X10_CAN_4pin_B2CF | B2CF 3.50/04/180 SN OR BX | Weidmüller | 4
| TGZ | S | 48 |  |  | FB1 | #X6_FB1_8pin_B2CF | B2CF 3.50/08/180 SN OR BX | Weidmüller | 8
| TGZ | S | 48 |  |  | FB2 | #X7_FB2_8pin_B2CF | B2CF 3.50/08/180 SN OR BX | Weidmüller | 8
| TGZ | S | 48 |  |  | FBE | #X5_FBE_12pin_B2CF | B2CF 3.50/12/180 SN OR BX | Weidmüller | 12
| TGZ | S | 48 |  |  | M1 | jen šrouby | kabelové oko | - | 1
| TGZ | S | 48 |  |  | Dcbus | jen šrouby | kabelové oko | - | 1
| TGZ | S | 48 | 100 | 300 | 24V | #X1_24V_5pin_Microlock | 5055700501 | Molex | 5
| TGZ | S | 48 |  |  | IO | #X8_IO_22pin_B2CF | B2CF 3.50/22/180 SN OR BX | Weidmüller | 22
| TGZ | S | 48 |  |  | CAN | #X10_CAN_4pin_B2CF | B2CF 3.50/04/180 SN OR BX | Weidmüller | 4
| TGZ | S | 48 |  |  | FB1 | #X6_FB1_8pin_B2CF | B2CF 3.50/08/180 SN OR BX | Weidmüller | 8
| TGZ | S | 48 |  |  | FB2 | #X7_FB2_8pin_B2CF | B2CF 3.50/08/180 SN OR BX | Weidmüller | 8
| TGZ | S | 48 |  |  | FBE | #X5_FBE_12pin_B2CF | B2CF 3.50/12/180 SN OR BX | Weidmüller | 12
| TGZ | S | 48 |  |  | M1 | jen šrouby | kabelové oko | - | 1
| TGZ | S | 48 |  |  | Dcbus | jen šrouby | kabelové oko | - | 1
| TGZ | S | 48 | 100 | 450 | 24V | #X1_24V_5pin_Microlock | 5055700501 | Molex | 5
| TGZ | S | 48 |  |  | IO | #X8_IO_22pin_B2CF | B2CF 3.50/22/180 SN OR BX | Weidmüller | 22
| TGZ | S | 48 |  |  | CAN | #X10_CAN_4pin_B2CF | B2CF 3.50/04/180 SN OR BX | Weidmüller | 4
| TGZ | S | 48 |  |  | FB1 | #X6_FB1_8pin_B2CF | B2CF 3.50/08/180 SN OR BX | Weidmüller | 8
| TGZ | S | 48 |  |  | FB2 | #X7_FB2_8pin_B2CF | B2CF 3.50/08/180 SN OR BX | Weidmüller | 8
| TGZ | S | 48 |  |  | FBE | #X5_FBE_12pin_B2CF | B2CF 3.50/12/180 SN OR BX | Weidmüller | 12
| TGZ | S | 48 |  |  | M1 | jen šrouby | kabelové oko | - | 1
| TGZ | S | 48 |  |  | Dcbus | jen šrouby | kabelové oko | - | 1
| TGZ | D | 48 | 13 | 26 | 24V | #X1_24V_5pin_BCZ | BCZ 3.81/05/180 SN OR BX | Weidmüller | 5
| TGZ | D | 48 |  |  | IO | #X8_IO_22pin_B2CF | B2CF 3.50/22/180 SN OR BX | Weidmüller | 22
| TGZ | D | 48 |  |  | CAN | #X10_CAN_4pin_B2CF | B2CF 3.50/04/180 SN OR BX | Weidmüller | 4
| TGZ | D | 48 |  |  | FB1 | #X6_FB1_8pin_B2CF | B2CF 3.50/08/180 SN OR BX | Weidmüller | 8
| TGZ | D | 48 |  |  | FB2 | #X7_FB2_8pin_B2CF | B2CF 3.50/08/180 SN OR BX | Weidmüller | 8
| TGZ | D | 48 |  |  | FBE | #X5_FBE_12pin_B2CF | B2CF 3.50/12/180 SN OR BX | Weidmüller | 12
| TGZ | D | 48 |  |  | M1 | #X3_M1_6pin_BLZP | BLZP 5.08HC/06/180 SN OR BX | Weidmüller | 6
| TGZ | D | 48 |  |  | M2 | #X4_M2_6pin_BLZP | BLZP 5.08HC/06/180 SN OR BX | Weidmüller | 6
| TGZ | D | 48 |  |  | Dcbus | #X2_48_DC_1778065 | PC 5/ 2-STCL1-7,62 | Phoenix Contact | 2
|  |  |  | 50 | 100 | 24V | #X1_24V_5pin_BCZ | BCZ 3.81/05/180 SN OR BX | Weidmüller | 5
[6 empty] | IO | #X8_IO_22pin_B2CF | B2CF 3.50/22/180 SN OR BX | Weidmüller | 22
[6 empty] | CAN | #X10_CAN_4pin_B2CF | B2CF 3.50/04/180 SN OR BX | Weidmüller | 4
[6 empty] | FB1 | #X6_FB1_8pin_B2CF | B2CF 3.50/08/180 SN OR BX | Weidmüller | 8
[6 empty] | FB2 | #X7_FB2_8pin_B2CF | B2CF 3.50/08/180 SN OR BX | Weidmüller | 8
[6 empty] | FBE | #X5_FBE_12pin_B2CF | B2CF 3.50/12/180 SN OR BX | Weidmüller | 12
[6 empty] | M1 | #X3_M1_4pin_wago_2626 | Push-in | - | 4
[6 empty] | M2 | #X4_M2_4pin_wago_2626 | Push-in | - | 4
[6 empty] | Dcbus | #X2_DCbus_3pin_wago_2636 | Push-in | - | 3
[6 empty] | Brzda | #XBR_BR_6pin_BLF | BLF 5.00HC/06/180F SN OR BX | Weidmüller | 6
| TGZ | S | 230 | 5 | 15 | 24V | #X1_24V_5pin_BCZ | BCZ 3.81/05/180 SN OR BX | Weidmüller | 5
| TGZ | S | 230 |  |  | IO | #X8_IO_22pin_B2CF | B2CF 3.50/22/180 SN OR BX | Weidmüller | 22
| TGZ | S | 230 |  |  | CAN | #X10_CAN_4pin_B2CF | B2CF 3.50/04/180 SN OR BX | Weidmüller | 4
| TGZ | S | 230 |  |  | FB1 | #X6_FB1_8pin_B2CF | B2CF 3.50/08/180 SN OR BX | Weidmüller | 8
| TGZ | S | 230 |  |  | FB2 | #X7_FB2_8pin_B2CF | B2CF 3.50/08/180 SN OR BX | Weidmüller | 8
| TGZ | S | 230 |  |  | FBE | #X5_FBE_12pin_B2CF | B2CF 3.50/12/180 SN OR BX | Weidmüller | 12
| TGZ | S | 230 |  |  | M1 | #X4_M1_6pin_SLS | SLS 5.08/06/180FI SN OR BX | Weidmüller | 6
| TGZ | S | 230 |  |  | 230VAC IN | #X2_PWR_10pin_BLZP | BLZP 5.08HC/10/180 SN OR BX | Weidmüller | 10
| TGZ | D | 320 | 5 | 10 | 24V | #X1_24V_5pin_BCZ | BCZ 3.81/05/180 SN OR BX | Weidmüller | 5
| TGZ | D |  |  |  | IO | #X8_IO_22pin_B2CF | B2CF 3.50/22/180 SN OR BX | Weidmüller | 22
| TGZ | D |  |  |  | CAN | #X10_CAN_4pin_B2CF | B2CF 3.50/04/180 SN OR BX | Weidmüller | 4
| TGZ | D |  |  |  | FB1 | #X6_FB1_8pin_B2CF | B2CF 3.50/08/180 SN OR BX | Weidmüller | 8
| TGZ | D |  |  |  | FB2 | #X7_FB2_8pin_B2CF | B2CF 3.50/08/180 SN OR BX | Weidmüller | 8
| TGZ | D |  |  |  | FBE | #X5_FBE_12pin_B2CF | B2CF 3.50/12/180 SN OR BX | Weidmüller | 12
| TGZ | D |  |  |  | M1 | #X4_M1_6pin_SLS | SLS 5.08/06/180FI SN OR BX | Weidmüller | 6
| TGZ | D |  |  |  | M2 | #X4_M1_6pin_SLS | SLS 5.08/06/180FI SN OR BX | Weidmüller | 6
| TGZ | D |  |  |  | Dcbus | #X2_320_DC_1778078 | PC 5/ 3-STCL1-7,62 | Phoenix Contact | 3
| TGZ | D | 320 | 5 | 15 | 24V | #X1_24V_5pin_BCZ | BCZ 3.81/05/180 SN OR BX | Weidmüller | 5
| TGZ | D |  |  |  | IO | #X8_IO_22pin_B2CF | B2CF 3.50/22/180 SN OR BX | Weidmüller | 22
| TGZ | D |  |  |  | CAN | #X10_CAN_4pin_B2CF | B2CF 3.50/04/180 SN OR BX | Weidmüller | 4
| TGZ | D |  |  |  | FB1 | #X6_FB1_8pin_B2CF | B2CF 3.50/08/180 SN OR BX | Weidmüller | 8
| TGZ | D |  |  |  | FB2 | #X7_FB2_8pin_B2CF | B2CF 3.50/08/180 SN OR BX | Weidmüller | 8
| TGZ | D |  |  |  | FBE | #X5_FBE_12pin_B2CF | B2CF 3.50/12/180 SN OR BX | Weidmüller | 12
| TGZ | D |  |  |  | M1 | #X4_M1_6pin_SLS | SLS 5.08/06/180FI SN OR BX | Weidmüller | 6
| TGZ | D |  |  |  | M2 | #X4_M1_6pin_SLS | SLS 5.08/06/180FI SN OR BX | Weidmüller | 6
| TGZ | D |  |  |  | Dcbus | #X2_320_DC_1778078 | PC 5/ 3-STCL1-7,62 | Phoenix Contact | 3
| TGZ | S | 400 | 3 | 9 | 24V | #X1_24V_5pin_BCZ | BCZ 3.81/05/180 SN OR BX | Weidmüller | 5
| TGZ | S |  |  |  | IO | #X8_IO_22pin_B2CF | B2CF 3.50/22/180 SN OR BX | Weidmüller | 22
| TGZ | S |  |  |  | CAN | #X10_CAN_4pin_B2CF | B2CF 3.50/04/180 SN OR BX | Weidmüller | 4
| TGZ | S |  |  |  | FB1 | #X6_FB1_8pin_B2CF | B2CF 3.50/08/180 SN OR BX | Weidmüller | 8
| TGZ | S |  |  |  | FB2 | #X7_FB2_8pin_B2CF | B2CF 3.50/08/180 SN OR BX | Weidmüller | 8
| TGZ | S |  |  |  | FBE | #X5_FBE_12pin_B2CF | B2CF 3.50/12/180 SN OR BX | Weidmüller | 12
| TGZ | S |  |  |  | M1 | #X4_M1_6pin_BLF | BLF 7.62HP/06/180F | Weidmüller | 6
| TGZ | S |  |  |  | AC IN | #X2_PWR_12pin_BLZ | BLZ 7.62HP/12/180F | Weidmüller | 12
| TGZ | S |  | 7 | 15 | 24V | #X1_24V_5pin_BCZ | BCZ 3.81/05/180 SN OR BX | Weidmüller | 5
| TGZ | S |  |  |  | IO | #X8_IO_22pin_B2CF | B2CF 3.50/22/180 SN OR BX | Weidmüller | 22
| TGZ | S |  |  |  | CAN | #X10_CAN_4pin_B2CF | B2CF 3.50/04/180 SN OR BX | Weidmüller | 4
| TGZ | S |  |  |  | FB1 | #X6_FB1_8pin_B2CF | B2CF 3.50/08/180 SN OR BX | Weidmüller | 8
| TGZ | S |  |  |  | FB2 | #X7_FB2_8pin_B2CF | B2CF 3.50/08/180 SN OR BX | Weidmüller | 8
| TGZ | S |  |  |  | FBE | #X5_FBE_12pin_B2CF | B2CF 3.50/12/180 SN OR BX | Weidmüller | 12
| TGZ | S |  |  |  | M1 | #X4_M1_6pin_BLF | BLF 7.62HP/06/180F | Weidmüller | 6
| TGZ | S |  |  |  | AC IN | #X2_PWR_12pin_BLZ | BLZ 7.62HP/12/180F | Weidmüller | 12
| TGZ | S |  | 10 | 20 | 24V | #X1_24V_5pin_BCZ | BCZ 3.81/05/180 SN OR BX | Weidmüller | 5
| TGZ | S |  |  |  | IO | #X8_IO_22pin_B2CF | B2CF 3.50/22/180 SN OR BX | Weidmüller | 22
| TGZ | S |  |  |  | CAN | #X10_CAN_4pin_B2CF | B2CF 3.50/04/180 SN OR BX | Weidmüller | 4
| TGZ | S |  |  |  | FB1 | #X6_FB1_8pin_B2CF | B2CF 3.50/08/180 SN OR BX | Weidmüller | 8
| TGZ | S |  |  |  | FB2 | #X7_FB2_8pin_B2CF | B2CF 3.50/08/180 SN OR BX | Weidmüller | 8
| TGZ | S |  |  |  | FBE | #X5_FBE_12pin_B2CF | B2CF 3.50/12/180 SN OR BX | Weidmüller | 12
| TGZ | S |  |  |  | M1 | #X4_M1_6pin_BLF | BLF 7.62HP/06/180F | Weidmüller | 6
| TGZ | S |  |  |  | AC IN | #X2_PWR_12pin_BLZ | BLZ 7.62HP/12/180F | Weidmüller | 12
| TGZ | S |  | 14 | 30 | 24V | #X1_24V_5pin_BCZ | BCZ 3.81/05/180 SN OR BX | Weidmüller | 5
| TGZ | S |  |  |  | IO | #X8_IO_22pin_B2CF | B2CF 3.50/22/180 SN OR BX | Weidmüller | 22
| TGZ | S |  |  |  | CAN | #X10_CAN_4pin_B2CF | B2CF 3.50/04/180 SN OR BX | Weidmüller | 4
| TGZ | S |  |  |  | FB1 | #X6_FB1_8pin_B2CF | B2CF 3.50/08/180 SN OR BX | Weidmüller | 8
| TGZ | S |  |  |  | FB2 | #X7_FB2_8pin_B2CF | B2CF 3.50/08/180 SN OR BX | Weidmüller | 8
| TGZ | S |  |  |  | FBE | #X5_FBE_12pin_B2CF | B2CF 3.50/12/180 SN OR BX | Weidmüller | 12
| TGZ | S |  |  |  | M1 | #X4_M1_6pin_BLF | BLF 7.62HP/06/180F | Weidmüller | 6
| TGZ | S |  |  |  | AC IN | #X2_PWR_12pin_BLZ | BLZ 7.62HP/12/180F | Weidmüller | 12
| TGZ | D | 560 | 30 | 50 | 24V | #X1_24V_5pin_BCZ | BCZ 3.81/05/180 SN OR BX | Weidmüller | 5
| TGZ |  |  |  |  | IO | #X8_IO_22pin_B2CF | B2CF 3.50/22/180 SN OR BX | Weidmüller | 22
| TGZ |  |  |  |  | CAN | #X10_CAN_4pin_B2CF | B2CF 3.50/04/180 SN OR BX | Weidmüller | 4
| TGZ |  |  |  |  | FB1 | #X6_FB1_8pin_B2CF | B2CF 3.50/08/180 SN OR BX | Weidmüller | 8
| TGZ |  |  |  |  | FB2 | #X7_FB2_8pin_B2CF | B2CF 3.50/08/180 SN OR BX | Weidmüller | 8
| TGZ |  |  |  |  | FBE | #X5_FBE_12pin_B2CF | B2CF 3.50/12/180 SN OR BX | Weidmüller | 12
| TGZ |  |  |  |  | M1 | #X3_M1_4pin_wago_2636 | PC 5/ 2-STCL1-7,62 | Phoenix Contact | 2
| TGZ |  |  |  |  | M2 | #X4_M2_4pin_wago_2636 | PC 5/ 2-STCL1-7,62 | Phoenix Contact | 2
| TGZ |  |  |  |  | Dcbus | #X2_D560DCbus | Svorky M8 | - | 1
| TGZ |  |  |  |  | Brzda 1 | #X14_BR1_4pin_LSF | Push-in | - | 4
| TGZ |  |  |  |  | Brzda 2 | #X15_BR2_4pin_LSF | Push-in | - | 4
| TGS | - | 320 | 10 | 15 | AC IN | #X1_ACIN_PC5 | PC 5/ 8-STCL1-7,62 | Phoenix Contact | 8
| TGS | - |  |  |  | DC OUT | #X2_DC_8pin_PC5 | PC 5/ 8-STCL1-7,62 | Phoenix Contact | 8
| TGS | - |  |  |  | DO | #X3_DO_4pin_BCZ | BCZ 3.81/04/180 SN BK BX | Weidmüller | 4
| TGS | - | 560 | 25 | 50 | AC IN |  | #N/A | #N/A | #N/A
| TGS | - |  |  |  | DC OUT |  | #N/A | #N/A | #N/A
| TGS | - |  |  |  | DO |  | #N/A | #N/A | #N/A
| TGS | - | 560 | 50 | 100 | AC IN |  | #N/A | #N/A | #N/A
| TGS | - |  |  |  | DC OUT |  | #N/A | #N/A | #N/A
| TGS | - |  |  |  | DO |  | #N/A | #N/A | #N/A
| TGM | mini |  |  |  | 24V | #X3_24V_BLF_2_5 | BLF 2.50/04/180 SN OR BX | Weidmüller | 4
[6 empty] | CAN | #X10_CAN_4pin_B2CF | B2CF 3.50/04/180 SN OR BX | Weidmüller | 4
[6 empty] | CAN-SWITCH | #S1_SWITCH_CAN | #N/A | #N/A | #N/A
[6 empty] | DI | #X5_DI_10pin_B2CF | B2CF 3.50/10/180 SN OR BX | Weidmüller | 10
[6 empty] | DO | #X10_DO_10pin_B2CF | B2CF 3.50/10/180 SN OR BX | Weidmüller | 10
|  | ControlleR |  |  |  | 24V | #X1_24V_5pin_BCZ_TGM | BCZ 3.81/05/180 SN OR BX | Weidmüller | 5
[6 empty] | CAN | #X10_CAN_4pin_B2CF | B2CF 3.50/04/180 SN OR BX | Weidmüller | 4
[6 empty] | IO | #X8_IO_22pin_B2CF | B2CF 3.50/22/180 SN OR BX | Weidmüller | 22
[6 empty] | FB1 | #X6_FB1_8pin_B2CF_TGM | BCZ 3.81/08/180 SN OR BX | Weidmüller | 8
[6 empty] | FB2 | #X7_FB2_8pin_B2CF_TGM | BCZ 3.81/08/180 SN OR BX | Weidmüller | 8
[6 empty] | FBE | #X5_FBE_12pin_B2CF_TGM | BCZ 3.81/12/180 SN OR BX | Weidmüller | 12

## conns
TG con | MPN | MFR | pin count
#X1_24V_5pin_Microlock | 5055700501 | Molex | 5
#X8_IO_22pin_B2CF | B2CF 3.50/22/180 SN OR BX | Weidmüller | 22
#X10_CAN_4pin_B2CF | B2CF 3.50/04/180 SN OR BX | Weidmüller | 4
#X6_FB1_8pin_B2CF | B2CF 3.50/08/180 SN OR BX | Weidmüller | 8
#X7_FB2_8pin_B2CF | B2CF 3.50/08/180 SN OR BX | Weidmüller | 8
#X5_FBE_12pin_B2CF | B2CF 3.50/12/180 SN OR BX | Weidmüller | 12
#X1_24V_5pin_BCZ | BCZ 3.81/05/180 SN OR BX | Weidmüller | 5
#X3_M1_6pin_BLZP | BLZP 5.08HC/06/180 SN OR BX | Weidmüller | 6
#X4_M2_6pin_BLZP | BLZP 5.08HC/06/180 SN OR BX | Weidmüller | 6
#X2_48_DC_1778065 | PC 5/ 2-STCL1-7,62 | Phoenix Contact | 2
#X4_M1_6pin_SLS | SLS 5.08/06/180FI SN OR BX | Weidmüller | 6
#X2_PWR_10pin_BLZP | BLZP 5.08HC/10/180 SN OR BX | Weidmüller | 10
#X4_M1_6pin_BLF | BLF 7.62HP/06/180F | Weidmüller | 6
#X2_PWR_12pin_BLZ | BLZ 7.62HP/12/180F | Weidmüller | 12
#X3_M1_4pin_wago_2636 | PC 5/ 2-STCL1-7,62 | Phoenix Contact | 2
#X4_M2_4pin_wago_2636 | PC 5/ 2-STCL1-7,62 | Phoenix Contact | 2
#X2_D560DCbus | Svorky M8 | - | 1
#X14_BR1_4pin_LSF | Push-in | - | 4
#X15_BR2_4pin_LSF | Push-in | - | 4
#X1_ACIN_PC5 | PC 5/ 8-STCL1-7,62 | Phoenix Contact | 8
#X2_DC_8pin_PC5 | PC 5/ 8-STCL1-7,62 | Phoenix Contact | 8
#X3_DO_4pin_BCZ | BCZ 3.81/04/180 SN BK BX | Weidmüller | 4
#X3_24V_BLF_2_5 | BLF 2.50/04/180 SN OR BX | Weidmüller | 4
#X10_CAN_4pin_B2CF | BCZ 3.81/04/180 SN OR BX | Weidmüller | 4
#X5_DI_10pin_B2CF | B2CF 3.50/10/180 SN OR BX | Weidmüller | 10
#X10_DO_10pin_B2CF | B2CF 3.50/10/180 SN OR BX | Weidmüller | 10
#X1_24V_5pin_BCZ_TGM | BCZ 3.81/05/180 SN OR BX | Weidmüller | 5
#X2_320_DC_1778078 | PC 5/ 3-STCL1-7,62 | Phoenix Contact | 3
#X6_FB1_8pin_B2CF_TGM | BCZ 3.81/08/180 SN OR BX | Weidmüller | 8
#X7_FB2_8pin_B2CF_TGM | BCZ 3.81/08/180 SN OR BX | Weidmüller | 8
#X5_FBE_12pin_B2CF_TGM | BCZ 3.81/12/180 SN OR BX | Weidmüller | 12
jen šrouby | kabelové oko | - | 1
#X3_M1_3pin_pressfit | kabelové oko | - | 3
#X3_DCbus_2pin_pressfit | kabelové oko | - | 2
#X3_M1_4pin_wago_2626 | Push-in | - | 4
#X4_M2_4pin_wago_2626 | Push-in | - | 4
#X2_DCbus_3pin_wago_2636 | Push-in | - | 3
#XBR_BR_6pin_BLF | BLF 5.00HC/06/180F SN OR BX | Weidmüller | 6

## X1_24V_5pin_BCZ
Pin č. | Označení | Popis | Průřez
1 | STO_A | STO kanál A | Max. 1,5 mm2
2 | STO_B | STO kanál B | Max. 1,5 mm2
3 | VCC | +24V napájení řízení | Max. 1,5 mm2
4 | VCC_BR | +24V napájení brzdy | Max. 1,5 mm2
5 | GND | GND (0 V) | Max. 1,5 mm2

## X2_48_DC_1778065
Pin č. | Označení | Popis | Průřez
1 | +DC | +6 ~ +50V | Max. 6 mm2
2 | -DC | 0V (GND) | Max. 6 mm2

## X8_IO_22pin_B2CF
Pin č. | Označení | Popis | Průřez
1 | AGND | Analogová (neoddělená) zem | 0,14 – 1,5 mm2
2 | AGND | Analogová (neoddělená) zem | 0,14 – 1,5 mm2
3 | AIN2 | Analogový vstup č. 2 | 0,14 – 1,5 mm2
4 | AIN1 | Analogový vstup č. 1 | 0,14 – 1,5 mm2
5 | DO6 | Digitální výstup č. 6 | 0,14 – 1,5 mm2
6 | DO5 | Digitální výstup č. 5 | 0,14 – 1,5 mm2
7 | DO4 | Digitální výstup č. 4 | 0,14 – 1,5 mm2
8 | DO3 | Digitální výstup č. 3 | 0,14 – 1,5 mm2
9 | DO2 | Digitální výstup č. 2 | 0,14 – 1,5 mm2
10 | DO1 | Digitální výstup č. 1 | 0,14 – 1,5 mm2
11 | VCC DO2,4,6 | Napájení DO 2,4,6 (osa 2) | 0,14 – 1,5 mm2
12 | VCC DO1,3,5 | Napájení DO 1,3,5 (osa 1) | 0,14 – 1,5 mm2
13 | DGND | Digitální (oddělená) zem | 0,14 – 1,5 mm2
14 | DGND | Digitální (oddělená) zem | 0,14 – 1,5 mm2
15 | DI8 | Digitální vstup č. 8 | 0,14 – 1,5 mm2
16 | DI7 | Digitální vstup č. 7 | 0,14 – 1,5 mm2
17 | DI6 | Digitální vstup č. 6 | 0,14 – 1,5 mm2
18 | DI5 | Digitální vstup č. 5 | 0,14 – 1,5 mm2
19 | DI4 | Digitální vstup č. 4 | 0,14 – 1,5 mm2
20 | DI3 | Digitální vstup č. 3 | 0,14 – 1,5 mm2
21 | DI2 | Digitální vstup č. 2 | 0,14 – 1,5 mm2
22 | DI1 | Digitální vstup č. 1 | 0,14 – 1,5 mm2

## X10_CAN_4pin_B2CF
Pin č. | Označení | Popis | Průřez
1 | CANH | CAN signál H | 0,14 – 1,5 mm2
2 | CANL | CAN signál L | 0,14 – 1,5 mm2
3 | CANGND | CAN oddělená zem | 0,14 – 1,5 mm2
4 | NC | Nepřipojeno | 0,14 – 1,5 mm2

## LEDsigAx12
Barva LED | Stav
zelená | Servo OK
červená | Servo Error

## X5_FBE_12pin_B2CF
Pin č. | Endat 2.2/SSI/BISS | Hiperface DSL | Inkrementální enkodér
1 | GND | GND | GND
2 | +5 V | +5V | +5V
3 | ZERO- | N.C. | Z-
4 | ZERO+ | N.C. | Z+
5 | N.C. | FBSEL- | N.C.
6 | N.C. | FBSEL+ | N.C.
7 | DATA- | FBSEL- | A-
8 | DATA+ | FBSEL+ | A+
9 | CLK- | N.C. | B-
10 | CLK+ | N.C. | B+
11 | GND | DSL- | GND
12 | +12 V | DSL+ | +12 V

## X6_FB1_8pin_B2CF
Pin č. | Endat 2.2/SSI/BISS | Hiperface DSL | Inkrementální enkodér
1 | N.C. | FBSEL- | N.C.
2 | N.C. | FBSEL+ | N.C.
3 | DATA- | FBSEL- | A-
4 | DATA+ | FBSEL+ | A+
5 | CLK- | N.C. | B-
6 | CLK+ | N.C. | B+
7 | GND | DSL- | GND
8 | +12 V | DSL+ | +12 V

## X7_FB2_8pin_B2CF
Pin č. | Endat 2.2/SSI/BISS | Hiperface DSL | Inkrementální enkodér
1 | N.C. | FBSEL- | N.C.
2 | N.C. | FBSEL+ | N.C.
3 | DATA- | FBSEL- | A-
4 | DATA+ | FBSEL+ | A+
5 | CLK- | N.C. | B-
6 | CLK+ | N.C. | B+
7 | GND | DSL- | GND
8 | +12 V | DSL+ | +12 V

## X3_M1_6pin_BLZP
Pin č. | Označení | Popis | Průřez
1 | -B | - BRZDA | 0,2 ~ 4 mm2
2 | +B | + BRZDA | 0,2 ~ 4 mm2
3 | PE | Uzemnění | 0,2 ~ 4 mm2
4 | W | Fáze W | 0,2 ~ 4 mm2
5 | V | Fáze V | 0,2 ~ 4 mm2
6 | U | Fáze U | 0,2 ~ 4 mm2

## X4_M2_6pin_BLZP
Pin č. | Označení | Popis | Průřez
1 | -B | - BRZDA | 0,2 ~ 4 mm2
2 | +B | + BRZDA | 0,2 ~ 4 mm2
3 | PE | Uzemnění | 0,2 ~ 4 mm2
4 | W | Fáze W | 0,2 ~ 4 mm2
5 | V | Fáze V | 0,2 ~ 4 mm2
6 | U | Fáze U | 0,2 ~ 4 mm2

## X1_24V_5pin_Microlock
Pin č. | Označení | Popis | Průřez
1 | STO_A | STO kanál A | 0,13 ~ 0,32 mm2
2 | STO_B | STO kanál B | 0,13 ~ 0,32 mm2
3 | VCC | +24V napájení řízení | 0,13 ~ 0,32 mm2
4 | VCC_BR | +24V napájení brzdy | 0,13 ~ 0,32 mm2
5 | GND | GND (0 V) | 0,13 ~ 0,32 mm2

## X3_DCbus_2pin_pressfit
Pin č. | Označení | Popis | Připojení
1 | -DC | 0 V | oko M5
2 | +DC | +6 ~ +50 V | oko M5

## X3_M1_3pin_pressfit
Pin č. | Označení | Popis | Připojení
3 | W | fáze W | oko M5
4 | V | fáze V | oko M5
5 | U | fáze U | oko M5

## X4_BR_4pin_Microlock
Pin č. | Označení | Popis | Průřez
1 | -BR | - BRZDA | 0,13 ~ 0,32 mm2
2 | +BR | + BRZDA | 0,13 ~ 0,32 mm2
3 | -TERM | - Tepl. čidla mot. | 0,13 ~ 0,32 mm2
4 | +TERM | + Tepl. čidla mot. | 0,13 ~ 0,32 mm2

## X2_DCbus_3pin_wago_2636
Pin č. | Označení | Popis | Průřez
1 | PE | uzemnění | 0,75 ~ 16 mm2
2 | -DC | 0 V | 0,75 ~ 16 mm2
3 | +DC | +6 ~ +50 V | 0,75 ~ 16 mm2

## X3_M1_4pin_wago_2626
Pin č. | Označení | Popis | Průřez
1 | PE | uzemnění | 0,2 ~ 6 mm2
2 | W | fáze W | 0,2 ~ 6 mm2
3 | V | fáze V | 0,2 ~ 6 mm2
4 | U | fáze U | 0,2 ~ 6 mm2

## X4_M2_4pin_wago_2626
Pin č. | Označení | Popis | Průřez
1 | PE | uzemnění | 0,2 ~ 6 mm2
2 | W | fáze W | 0,2 ~ 6 mm2
3 | V | fáze V | 0,2 ~ 6 mm2
4 | U | fáze U | 0,2 ~ 6 mm2

## XBR_BR_6pin_BLF
Pin č. | Označení | Popis | Průřez
1 | -B2 | - Brzda motor 2 | 0,13 ~ 2,5 mm2
2 | -B2 | + Brzda motor 2 | 0,13 ~ 2,5 mm2
3 | -BR | – Napájení brzdy | 0,13 ~ 2,5 mm2
4 | +BR | + Napájení brzdy | 0,13 ~ 2,5 mm2
5 | -B1 | - Brzda motor 1 | 0,13 ~ 2,5 mm2
6 | +B1 | + Brzda motor 1 | 0,13 ~ 2,5 mm2

## X1_24V_5pin_Microfit
Pin č. | Označení | Popis | Průřez
1 | VCC | +24V DC napájení řízení | 0,05 ~ 0,75 mm2
2 | VCC_OUT | Výstup +24 VDC | 0,05 ~ 0,75 mm2
3 | GND | GND (0 V) | 0,05 ~ 0,75 mm2
4 | STO_A | STO kanál A | 0,05 ~ 0,75 mm2
5 | STO_B | STO kanál B | 0,05 ~ 0,75 mm2

## P7_BR_4pin_Microfit
Pin č. | Označení | Popis | Průřez
1 | VCC | +24V DC napájení brzdy | 0,05 ~ 0,75 mm2
2 | VCCD | +24V DC napájení diag. brzdy | 0,05 ~ 0,75 mm2
3 | +BR | + Brzda servomotoru | 0,05 ~ 0,75 mm2
4 | -BR | - Brzda servomotoru | 0,05 ~ 0,75 mm2

## P8_BR_4pin_Microfit
Pin č. | Označení | Popis | Průřez
1 | NC | Nezapojuje se | 0,05 ~ 0,75 mm2
2 | NC | Nezapojuje se | 0,05 ~ 0,75 mm2
3 | NC | Nezapojuje se | 0,05 ~ 0,75 mm2
4 | GND | 0V napájení řízení | 0,05 ~ 0,75 mm2

## P3_Term_2pin_Microfit
Pin č. | Označení | Popis | Průřez
1 | TERM | Teplotní čidlo PT1000 | 0,05 ~ 0,75 mm2
2 | TERM | Teplotní čidlo PT1000 | 0,05 ~ 0,75 mm2

## X4_M1_6pin_SLS
Pin č. | Označení | Popis | Průřez
1 | -B | - BRZDA | 0,2 ~ 2,5 mm2
2 | +B | + BRZDA | 0,2 ~ 2,5 mm2
3 | PE | Uzemnění | 0,2 ~ 2,5 mm2
4 | W | Fáze W | 0,2 ~ 2,5 mm2
5 | V | Fáze V | 0,2 ~ 2,5 mm2
6 | U | Fáze U | 0,2 ~ 2,5 mm2

## X2_PWR_10pin_BLZP
Pin č. | Označení | Popis | Průřez
1 | PE | Uzemnění | 0,2 ~ 4 mm2
2 | N | Střední pracovní vodič | 0,2 ~ 4 mm2
3 | L | Fáze | 0,2 ~ 4 mm2
4 | +RB | + Brzdný odpor | 0,2 ~ 4 mm2
5 | -RB | - Brzdný odpor | 0,2 ~ 4 mm2
6 | +DC | + Napájení meziobvodu | 0,2 ~ 4 mm2
7 | -DC | - Napájení meziobvodu | 0,2 ~ 4 mm2
8 | PE | Uzemnění | 0,2 ~ 4 mm2
9 | T+ | + Termistor | 0,2 ~ 4 mm2
10 | T- | - Termistor | 0,2 ~ 4 mm2

## X2_320_DC_1778078
Pin č. | Označení | Popis | Průřez
1 | +DC | +140 ~ +320V | Max. 6 mm2
2 | -DC | 0V (GND) | Max. 6 mm2
3 | PE | Uzemnění | Max. 6 mm2

## X4_M1_6pin_BLF
Pin č. | Označení | Popis | Průřez
1 | -B | - BRZDA | 0,5 ~ 2,5 mm2
2 | +B | + BRZDA | 0,5 ~ 2,5 mm2
3 | PE | Uzemnění | 0,5 ~ 2,5 mm2
4 | W | Fáze W | 0,5 ~ 2,5 mm2
5 | V | Fáze V | 0,5 ~ 2,5 mm2
6 | U | Fáze U | 0,5 ~ 2,5 mm2

## X2_PWR_12pin_BLZ
Pin č. | Označení | Popis | Průřez
1 | PE | Uzemnění | 0,2 ~ 4 mm2
2 | L1 | Fáze 1 | 0,2 ~ 4 mm2
3 | L2 | Fáze 2 | 0,2 ~ 4 mm2
4 | L3 | Fáze 3 | 0,2 ~ 4 mm2
5 | RBin | Brzdný odpor interní | 0,2 ~ 4 mm2
6 | SEL | Volba brzdného odporu | 0,2 ~ 4 mm2
7 | RBex | Brzdný odpor externí | 0,2 ~ 4 mm2
8 | +DC | + Napájení meziobvodu | 0,2 ~ 4 mm2
9 | -DC | - Napájení meziobvodu | 0,2 ~ 4 mm2
10 | PE | Uzemnění | 0,2 ~ 4 mm2
11 | T+ | +Termistor | 0,2 ~ 4 mm2
12 | T- | -Termistor | 0,2 ~ 4 mm2

## X2_D560DCbus
Pin č. | Označení | Popis | Průřez
1 | -DC IN | + DC bus vstup | dle oka
2 | +DC IN | - DC bus vstup | dle oka

## X3_M1_4pin_wago_2636
Pin č. | Označení | Popis | Průřez
1 | W | fáze W | 0,75 ~ 16 mm2
2 | V | fáze V | 0,75 ~ 16 mm2
3 | U | fáze U | 0,75 ~ 16 mm2
4 | PE | uzemnění | 0,75 ~ 16 mm2

## X4_M2_4pin_wago_2636
Pin č. | Označení | Popis | Průřez
1 | W | fáze W | 0,75 ~ 16 mm2
2 | V | fáze V | 0,75 ~ 16 mm2
3 | U | fáze U | 0,75 ~ 16 mm2
4 | PE | uzemnění | 0,75 ~ 16 mm2

## X14_BR1_4pin_LSF
Pin č. | Označení | Popis | Průřez
1 | -B | - Brzda | 0,13 ~ 1,5 mm2
2 | +B | + Brzda | 0,13 ~ 1,5 mm2
3 | -T | -Termistor | 0,13 ~ 1,5 mm2
4 | +T | +Termistor | 0,13 ~ 1,5 mm2

## X15_BR2_4pin_LSF
Pin č. | Označení | Popis | Průřez
1 | -B | - Brzda | 0,13 ~ 1,5 mm2
2 | +B | + Brzda | 0,13 ~ 1,5 mm2
3 | -T | -Termistor | 0,13 ~ 1,5 mm2
4 | +T | +Termistor | 0,13 ~ 1,5 mm2

## X1_ACIN_PC5
Pin č. | Označení | Popis | Průřez
1 | PE | Uzemnění | Max. 6 mm2
2 | N | Střední pracovní vodič | Max. 6 mm2
3 | L | Fáze | Max. 6 mm2

## X2_DC_8pin_PC5
Pin č. | Označení | Popis | Průřez
1 | + DC | + Napájení meziobvodu | Max. 6 mm2
2 | - DC | - Napájení meziobvodu | Max. 6 mm2
3 | PE | Uzemnění | Max. 6 mm2
4 | SEL | Volba brzdného odporu | Max. 6 mm2
5 | + RB | + Brzdný odpor | Max. 6 mm2
6 | - RB | - Brzdný odpor | Max. 6 mm2
7 | + T | + Termistor | Max. 6 mm2
8 | - T | - Termistor | Max. 6 mm2

## X3_DO_4pin_BCZ
Pin č. | Označení | Popis | Průřez
1 | RDY1 | Signál „Ready“ kontakt 1 | Max. 1,5 mm2
2 | RDY2 | Signál „Ready“ kontakt 2 | Max. 1,5 mm2
3 | ERR1 | Signál „Error“ kontakt 1 | Max. 1,5 mm2
4 | ERR2 | Signál „Error“ kontakt 2 | Max. 1,5 mm2

## X3_24V_BLF_2_5
Pin č. | Označení | Popis | Průřez
1 | +PWR 24V | Vstup pro napájecí napětí 24V | 0,08 ~ 0,5 mm2
2 | +PWR 24V | Vstup pro napájecí napětí 24V | 0,08 ~ 0,5 mm2
3 | PWRCOM | Vstup pro napájecí zem | 0,08 ~ 0,5 mm2
4 | PWRCOM | Vstup pro napájecí zem | 0,08 ~ 0,5 mm2

## X5_DI_10pin_B2CF
Pin č. | Označení | Popis
1 | IN1 | Digitální vstup č. 1
2 | IN2 | Digitální vstup č. 2
3 | IN3 | Digitální vstup č. 3
4 | IN4 | Digitální vstup č. 4
5 | IN5 | Digitální vstup č. 5
6 | IN6 | Digitální vstup č. 6
7 | IN7 | Digitální vstup č. 7
8 | IN8 | Digitální vstup č. 8
9 | IN9 | Digitální vstup č. 9
10 | IN10 | Digitální vstup č. 10

## X10_DO_10pin_B2CF
Pin č. | Označení | Popis
1 | OUT1 | Digitální vstup č. 1
2 | OUT2 | Digitální vstup č. 2
3 | OUT3 | Digitální vstup č. 3
4 | OUT4 | Digitální vstup č. 4
5 | OUT5 | Digitální vstup č. 5
6 | OUT6 | Digitální vstup č. 6
7 | OUT7 | Digitální vstup č. 7
8 | OUT8 | Digitální vstup č. 8
9 | OUTCOM | Společná zem DO
10 | OUTPWR | Společné napájení DO 24V

## S1_SWITCH_CAN
Pozice | Funkce | Popis
Nahoře | Vypnuto | CAN není terminován
Dole | Zapnuto | CAN je terminován

## X1_24V_5pin_BCZ_TGM
Pin č. | Označení | Popis | Průřez
1 | EI1 | Rozšířený vstup 1 | Max. 1,5 mm2
2 | EI2 | Rozšířený vstup 2 | Max. 1,5 mm2
3 | VCC | +24V napájení | Max. 1,5 mm2
4 | N.C. | Nepřipojeno | Max. 1,5 mm2
5 | GND | GND (0 V) | Max. 1,5 mm2

## X5_FBE_12pin_B2CF_TGM
Pin č. | Inkrementální enkodér
1 | GND
2 | +5V
3 | Z-
4 | Z+
5 | N.C.
6 | N.C.
7 | A-
8 | A+
9 | B-
10 | B+
11 | GND
12 | +12 V

## X6_FB1_8pin_B2CF_TGM
Pin č. | Endat 2.2/SSI/BISS | Hiperface DSL
1 | N.C. | FBSEL-
2 | N.C. | FBSEL+
3 | DATA- | FBSEL-
4 | DATA+ | FBSEL+
5 | CLK- | N.C.
6 | CLK+ | N.C.
7 | GND | DSL-
8 | +12 V | DSL+

## X7_FB2_8pin_B2CF_TGM
Pin č. | Hiperface DSL | SSI
1 | FBSEL- | N.C.
2 | FBSEL+ | N.C.
3 | FBSEL- | DATA-
4 | FBSEL+ | DATA+
5 | N.C. | CLK-
6 | N.C. | CLK+
7 | DSL- | GND
8 | DSL+ | +12 V

## X4_FBE_12pin_ClikMate
Pin č. | Endat 2.2/SSI/BISS | Hiperface DSL | Inkrementální enkodér | RS422, RS485
1 | +12 V | DSL+ | +12 V | -
2 | GND | DSL- | GND | -
3 | MA+ (CLK+) | - | B+ | TxD+/RxD+
4 | MA- (CLK-) | - | B- | TxD-/RxD-
5 | SLO+ (DATA+) | FBSEL+ | A+ | TxD+/RxD+
6 | SLO- (DATA-) | FBSEL- | A- | TxD-/RxD-
7 | - | FBSEL+ | - | -
8 | - | FBSEL- | - | -
9 | ZERO+ | - | Z+ | RxD+
10 | ZERO- | - | Z- | RxD-
11 | +5V | +5V | +5V | +5V
12 | GND | GND | GND | GND

## X5_FB1_10pin_ClikMate
Pin č. | Endat 2.2/SSI/BISS | Hiperface DSL | Inkrementální enkodér | RS422, RS485
1 | +12 V | DSL+ | +12 V | +12 V
2 | GND | DSL- | GND | GND
3 | MA+ (CLK+) | - | B+ | TxD+/RxD+
4 | MA- (CLK-) | - | B- | TxD-/RxD-
5 | SLO+ (DATA+) | FBSEL+ | A+ | TxD+/RxD+
6 | SLO- (DATA-) | FBSEL- | A- | TxD-/RxD-
7 | - | FBSEL+ | - | -
8 | - | FBSEL- | - | -
9 | +5V | +5V | +5V | +5V
10 | GND | GND | GND | GND

## X6_FB2_10pin_ClikMate
Pin č. | Endat 2.2/SSI/BISS | Hiperface DSL | Inkrementální enkodér | RS422, RS485
1 | +12 V | DSL+ | +12 V | +12 V
2 | GND | DSL- | GND | GND
3 | MA+ (CLK+) | - | B+ | TxD+/RxD+
4 | MA- (CLK-) | - | B- | TxD-/RxD-
5 | SLO+ (DATA+) | FBSEL+ | A+ | TxD+/RxD+
6 | SLO- (DATA-) | FBSEL- | A- | TxD-/RxD-
7 | - | FBSEL+ | - | -
8 | - | FBSEL- | - | -
9 | +5V | +5V | +5V | +5V
10 | GND | GND | GND | GND

## X7_AIN_12pin_ClikMate
Pin č. | Označení | Popis
1 | AIN | Analogový vstup 0-10V
2 | AGND | Analogová zem
3 | PT1000_1+ | Vstup pro 1. PT1000
4 | PT1000_1- | Vstup pro 1. PT1000
5 | PT1000_2+ | Vstup pro 2. PT1000
6 | PT1000_2- | Vstup pro 2. PT1000
7 | DITTL1 | Dig. Vstup 5-30V
8 | DGND | Digitální zem
9 | DITTL2 | Dig. Vstup 5-30V
10 | DGND | Digitální zem
11 | DITTL3 | Dig. Vstup 5-30V
12 | DGND | Digitální zem

## X8_DIO_18pin_ClikMate
Pin č. | Označení | Popis
1 | DI1 | Digitální vstup izolovaný č. 1
2 | DI2 | Digitální vstup izolovaný č. 2
3 | DI3 | Digitální vstup izolovaný č. 3
4 | DI4 | Digitální vstup izolovaný č. 4
5 | DI5 | Digitální vstup izolovaný č. 5
6 | DI6 | Digitální vstup izolovaný č. 6
7 | DI7 | Digitální vstup izolovaný č. 7
8 | DI8 | Digitální vstup izolovaný č. 8
9 | GNDIO | Oddělená zem DO
10 | GNDIO | Oddělená zem DO
11 | VDDIO | Oddělené napájení DO 24V
12 | VDDIO | Oddělené napájení DO 24V
13 | DO1 | Digitální výstup izolovaný č. 1
14 | DO2 | Digitální výstup izolovaný č. 2
15 | DO3 | Digitální výstup izolovaný č. 3
16 | DO4 | Digitální výstup izolovaný č. 4
17 | DO5 | Digitální výstup izolovaný č. 5
18 | DO6 | Digitální výstup izolovaný č. 6

## X10_CAN_8pin_ClikMate
Pin č. | Označení | Popis
1 | CAN-H | Signál CANH (High) izolovaný
2 | CAN-L | Signál CANL (Low) izolovaný
3 | CAN GND | Izolovaná zem vyhranzená pro CAN
4 | CAN GND | Izolovaná zem vyhranzená pro CAN
5 | CAN-H | Signál CANH (High) izolovaný
6 | CAN-L | Signál CANL (Low) izolovaný
7 | CAN TERM-H | Vstup pro propojku na TERM-L – terminace CAN
8 | CAN TERM-L | Vstup pro propojku na TERM-H – terminace CAN

## X11_FB3_10pin_ClikMate
Pin č. | Označení | Popis
1 | TxD- | RS422 #1 Transmit data -
2 | TxD+ | RS422 #1 Transmit data +
3 | RxD- | RS422 #1 Recieve data -
4 | RxD+ | RS422 #1 Recieve data +
5 | +12 VDC OUT | Výstup +12V
6 | GND | Společná GND
7 | TxD+ | RS422 #2 Transmit data +
8 | TxD- | RS422 #2 Transmit data -
9 | RxD+ | RS422 #2 Recieve data +
10 | RxD- | RS422 #2 Recieve data -

## X12_UDP_8pin_ClikMate
Pin č. | Označení | Popis
1 | DD+ | T568B pár D pozitivní (hnědobílý)
2 | DD- | T568B pár D negativní (hnědý)
3 | DC- | T568B pár C negativní (modrobílý)
4 | DC+ | T568B pár C pozitivní (modrý)
5 | DB- | T568B pár B negativní (zelený)
6 | DB+ | T568B pár B pozitivní (zelenobílý)
7 | DA+ | T568B pár A pozitivní (oranžovobílý)
8 | DA- | T568B pár A negativní (oranžový)